## Sheet1
Notes | project part#s | Part Name | Quantity | cost per unit | Total cost | Mouser Part Number | DIGIKEY Part Number | Thonk Part Number | OSH Park | Adafruit
xxneed to update to 1/4Wxx |  | 100Ω | 4 | 0.011 | 0.044 | 299-100-RC
|  | 100kΩ | 12 | 0.014 | 0.168 | 270-100K-RC
|  | 33kΩ | 4 | 0.011 | 0.044 | 299-33K-RC
|  | 68kΩ | 8 | 0.01 | 0.08 | 588-OJ6835E-R52
for LED |  | 220Ω | 1 | 0 | 0
|  | Teensy 3.2 | 1 | 22.5 | 22.5 | 474-DEV-13736 |  |  | this is $17 from OSH Park
|  | Sparkfun Teensy 3.x header kit | 1 | 1.5 | 1.5 | 474-PRT-13925
any |  | LED | 1 | 0 | 0
|  | 2n2222 or 3904 | 4 | 0.066 | 0.264 | 512-PN2222ATF
needed for front-plate USB Breakout |  | 5-pin right-angle male header | 1
|  | 14-pin DIP IC socket | 4 | 0.12 | 0.48 | 571-1-2199298-3
|  | 13-pin female header | 2 | 0.773 | 1.546 |  | S7046-ND
|  | 7-pin female header | 3 | 0.572 | 1.716 |  | S7040-ND
|  | 5-pin female header | 5 | 0.443 | 2.215 |  | S6103-ND
|  | 20 position male pin header strips | 3 | 0.414 | 1.242 |  | S1011EC-20-ND
|  | 6004 Quad Op Amp | 2 | 0.36 | 0.72 | 579-MCP6004-I/P
|  | MCP4922 12-bit dual DAC | 2 | 2.19 | 4.38 | 579-MCP4922-E/P
|  | 10kΩ Potentiometer | 4 | 0.608 | 2.432 | 652-PTV09A4020SB104
|  | MicroUSB B breakout (Adafruit) | 1 | 1.35 | 1.35 |  |  |  |  | https://www.adafruit.com/product/1833
|  | 1/8” Thonkiconn Jacks with nuts | 12 | 0.27 | 3.24 |  |  | Thonkiconn Jacks (PJ301M-12)
|  | DAC PCB | 1 | 6.5 | 6.5
|  | Interface PCB | 1 | 6.5 | 6.5
xxBad Partxx |  | 12mm M3 standoff | 2 | 0.302 | 0.604 | R30-1611200
|  | TOTAL |  |  | 57.525